## Feuille2
Refdes	Référence LED	Fournisseur	Dimensions (l*w*h) [mm]	λ_psouhaitée [nm]	FWHM [nm]	λp_min [nm] (If)	λp_typ [nm] (If)	λp_max [nm] (If)	λd(nm)	Vf [V]	If [mA]	Imax [mA]	Radiant power [mW/sr]	Output power [mW]	Liminous Intensity [mcd]	Angle of half intensity [°]	R_min [Ω] (calculée)	R_min [Ω] (soudée)	If [mA] (réel)	Potentiomètre (min) [Ω]	Potentiomètre (max) [Ω]	If [mA] (minl)	If [mA] (max)
D1
D2	RLCU-355	Roithner	3x2x1	355						4	20	20		1,3		130	50,0	51	19,6	3	1000	1,0	18,5
D3	UVLED365E-SMD	Roithner	3x2x0,7	365	15					3,6	20	25		5		100	70,0	68	20,6
D4	RLCU-365	Roithner	3x2x1	370	8	363		370		4	20	20		12		130	50,0	51	19,6					Z:\TRANSFERT\FAB_DESI\Doc DESI_2\Roithner\rlcu-365.pdf
D5	RLCU-375	Roithner	3x2x1	375						4	20	20		6		130	50,0	51	19,6
D6	RLCU-380	Roithner	3x2x1	380						4	20	20		10		130	50,0	51	19,6
D7	ELUA2016OGB-P8090Q53038020-VA1M	Digikey / Everlight	2,04x1,64x0,75	385	11	380		390		3,4	20	30		25		120	80,0	75	21,3					Z:\TRANSFERT\FAB_DESI\Doc DESI_2\Everlight\ELUA2016OGB-P8090Q53038020-VA1M.pdf
D8	RLCU-390	Roithner	3x2x1	390	14	390		395		3,2	20	30		16		130	90,0	82	22,0					Z:\TRANSFERT\FAB_DESI\Doc DESI_2\Roithner\rlcu-390.pdf
D9	RLCU-400	Roithner	3x2x1	400						4	20	20		16		120	50,0	51	19,6
D10	VLMU3100	Mouser / Vishay	3,2x2,8x1,9	405	±20	400	405	410		3,2	20	30	2,5	6,8		120	90,0	82	22,0					Z:\TRANSFERT\FAB_DESI\Doc DESI_2\Vishay\vlmu3100.pdf
D11	RLCU-410	Roithner	3x2x1	410						4	20	20		16		120	50,0	51	19,6
D12	ATS2012UV415	Digikey / Kingbright	2x1,25x0,75	415	15	410	415	420		3,3	20	30	18			150	85,0	68	25,0
D13	T1691UV—20C000212U1930	Digikey / Harvatek	3,5x2,8x1,9	420					410-430	3,3	20	20	7			120	85,0	91	18,7					Z:\TRANSFERT\FAB_DESI\Doc DESI_2\Harvatek\T1691UV—20C000212U1930.pdf
D14	SMC430	Roithner	3x2x1,1	430	16	420		440		3,1	20	50		18		120	95,0	82	23,2					Z:\TRANSFERT\FAB_DESI\Doc DESI_2\Roithner\smc430.pdf
D15	150224BS73100	Mouser / Wurth Elektronik	2x1,4x1,31	452	±20		452		456	3	20	30			220	120	100,0	91	22,0					Z:\TRANSFERT\FAB_DESI\Doc DESI_2\Wurth\150224BS73100.pdf
D16	RLCU-460	Roithner	3x2x1	460	30				460	3,2	20	20			300	120	90,0	91	19,8
D17	150060BS75000	Mouser / Wurth Elektronik	1,6x0,8x0,7	465			465		470	3,2	20	30			145	140	90,0	82	22,0					Z:\TRANSFERT\FAB_DESI\Doc DESI_2\Wurth\156125BS57000.pdf
D18	598-8191-107F	Mouser / Dialight	2x1,5x0,7	470					465-475	3,2	20	30			145	140	90,0	75	24,0					Z:\TRANSFERT\FAB_DESI\Doc DESI_2\Dialight\598-8191-107F.pdf
D19	KB EELP41.12	Mouser / OSRAM	1,6x0,8x0,25	470			470		464-480	2,75	5	25			45	130	450,0	75	30,0					Z:\TRANSFERT\FAB_DESI\Doc DESI_2\Dialight\598-8N90-107F.pdf
D20	SMC490	Roithner	3x2x1,1	490	32	480	490	500		3,4	20	50		6,8		128	80,0	51	31,4					Z:\TRANSFERT\FAB_DESI\Doc DESI_2\Roithner\smc490.pdf
D21
D22	SM1204PGC	Mouser / Bivar	3,2x2,8x1,9	500	±25		500		505	3,3	20	30			360	110	85,0	68	25,0					Z:\TRANSFERT\FAB_DESI\Doc DESI_2\Bivar\SM1204PGC.pdf
D23	SM1204UPGC	Mouser / Bivar	3,2x1,5x1	510	±25		510		515	3,3	20	25			285	110	85,0	75	22,7					Z:\TRANSFERT\FAB_DESI\Doc DESI_2\Bivar\SM1204UPGC.pdf
D24	VMLTG41S2U1	Mouser / Vishay	3x2,8x1,74	520	±30		520		515-541	3,2	10	20			380	120	180,0	120	15,0					Z:\TRANSFERT\FAB_DESI\Doc DESI_2\Vishay\vlmtg41s2u1.pdf
D25	IN_S63AT5G	Mouser / Inolux	1,6x0,8x0,39	530	35		530		525	3,2	5	25			350	120	360,0	91	19,8					Z:\TRANSFERT\FAB_DESI\Doc DESI_2\Vishay\VLMTG1300-GS08.pdf
D26	RLCU-545	Roithner	3x2x1	545			545				20				900	120	250,0	270	18,5
D27	SML-LX1206UWW-TR	Mouser / Lumex	3,2x1,6x1	550			550			4	20	30			90	140	50,0	39	25,6
D28	LP T675-N1Q1-25-Z	Mouser / OSRAM	3,2x2,8x1,9	562	15		562		554-566	2,05	30	50			90	120	98,3	82	36,0					Z:\TRANSFERT\FAB_DESI\Doc DESI_2\OSRAM\LP T675-N1Q1-25-Z.pdf
D29	VLMYG33P1Q2	Mouser / Vishay	3x2,8x1,75	570	18				566-577	2	30	50			90	120	100,0	82	36,6					Z:\TRANSFERT\FAB_DESI\Doc DESI_2\Dialight\vlmpg33n.pdf
D30	155060VS73200	Mouser / Wurth Elektronik	1,6x0,8x0,98	575	15		575		573	2	20	20			70	120	150,0	160	18,8					Z:\TRANSFERT\FAB_DESI\Doc DESI_2\Wurth\155060VS73200.pdf
D31	598-8150-107F	Digikey / Dialight	2x1,5x0,7	585					585-590	2,1	20	30			120	140	145,0	120	24,2					Z:\TRANSFERT\FAB_DESI\Doc DESI_2\Dialight\598-8150-107F.pdf
D32	598-8140-107F	Mouser / Dialight	2x1,5x0,7	595					590-595	2,1	20	30			205	140	145,0	120	24,2					Z:\TRANSFERT\FAB_DESI\Doc DESI_2\Dialight\598-8140-107F.pdf
D33	598-8130-107F	Mouser / Dialight	2x1,5x0,7	605					600-610	2,1	20	30			165	140	145,0	120	24,2					Z:\TRANSFERT\FAB_DESI\Doc DESI_2\Dialight\598-8130-107F.pdf
D34	LO M676-Q2T1-24-0-20-R18-Z	Digikey / OSRAM	2,1x1,5x1,25	610	16		610		600-609	2	20	30			355	120	150,0	120	25,0					Z:\TRANSFERT\FAB_DESI\Doc DESI_2\OSRAM\LO M676-Q2T1-24-0-20-R18-Z.pdf
D35	VLMK235T2V1-GS08	Mouser / Vishay	2,3x1,3x1,4	622	18		622		611-622	2	20	50			550	120	150,0	100	30,0					Z:\TRANSFERT\FAB_DESI\Doc DESI_2\Vishay\VLMK235T2V1-GS08.pdf
D36	155060RS73200	Mouser / Wurth Elektronik	1,6x0,8x0,98	632	20		632		624	2	20	20			150	120	150,0	160	18,8					Z:\TRANSFERT\FAB_DESI\Doc DESI_2\Wurth\155060RS73200.pdf
D37	APT1608SEC	Mouser / Kingbright	1,6x0,8x0,75	640	25		640		610-635	2,2	20	30			400	120	140,0	120	23,3					Z:\TRANSFERT\FAB_DESI\Doc DESI_2\Kingbright\APT1608SEC.pdf
D38	LS T676-P2S1-1-Z	Mouser / OSRAM	3,2x2,8x2,1	645	16		645		627-639	2	20	30			140	120	150,0	120	25,0					Z:\TRANSFERT\FAB_DESI\Doc DESI_2\OSRAM\LS T676-P2S1-1-Z.pdf
D39	150224SS73100	Mouser / Wurth Elektronik	2,3x1,4x1,31	652	15		652		636	2,1	20	100			130	120	145,0	100	29,0					Z:\TRANSFERT\FAB_DESI\Doc DESI_2\Wurth\150224SS73100.pdf
D40	SMC660N	Roithner	3x2x1,1	660	16	650	660	670	640	2,3	20	50		11		122	135,0	75	36,0					Z:\TRANSFERT\FAB_DESI\Doc DESI_2\Roithner\smc660n.pdf
D41	OIS-150-675	RS / OSA Opto	3,2x1,6x1,2	675	24	665	675	685		1,82	20	50	1			140	159,0	82	38,8					Z:\TRANSFERT\FAB_DESI\Doc DESI_2\OSA OPTO\OIS-150-675.pdf
D42	OIS-170 690			690
D43	SMT700	Roithner	3,5x2,7x1,8	700	21	690		710		1,9	20	75		3		110	155,0	100	31,0
D44	SMT720	Roithner	3,5x2,7x1,8	720	20		720			1,9	50	50		8		110	62,0	62	50,0					Z:\TRANSFERT\FAB_DESI\Doc DESI_2\Roithner\smt720.pdf
D45	SMT735	Roithner	3,5x2,7x1,8	735	20		735			1,9	50	50		14		110	62,0	62	50,0					Z:\TRANSFERT\FAB_DESI\Doc DESI_2\Roithner\smt735.pdf
D46	ELS-740-994	Roithner	3,5x2,8x1,9	740	30	730	740	750		2	50	50		6,5		120	60,0	60	50,0					Z:\TRANSFERT\FAB_DESI\Doc DESI_2\Roithner\els-740-994.pdf
D47	SMT750	Roithner	3,5x2,7x1,8	750	24	740	750	760		1,7	50	100		14		110	66,0	47	70,2					Z:\TRANSFERT\FAB_DESI\Doc DESI_2\Roithner\smc770.pdf
D48	SMC770	Roithner	3x2x1,1	770	30	755	770	785		1,75	50	100		10		110	65,0	47	69,1					Z:\TRANSFERT\FAB_DESI\Doc DESI_2\Roithner\smc770.pdf
D49	OIS-170 775	RS / OSA Opto	1,9x1,2x1,2	775	27	765	775	785		1,76	50	50	2,8			160	64,8	43	75,3					Z:\TRANSFERT\FAB_DESI\Doc DESI_2\OSA OPTO\OIS-170 775.pdf
D50	OLS-137			660/800/955
D51	SMC810	Roithner	3x2x1,1	810	35		810			1,6	50	100		10		132	68,0	47	72,3					Z:\TRANSFERT\FAB_DESI\Doc DESI_2\Roithner\smc810.pdf
D52	VSMG2700-GS08	RS / Vishay	3,5x2,8x1,75	830	40		830			1,5	100	100		40		120	35,0	36	97,2					Z:\TRANSFERT\FAB_DESI\Doc DESI_2\Vishay\VSMG2700-GS08.pdf
D53	JGN1104LS-AR	Mouser / Stanley	3,5x2,7x1,8	850	35	820	850	880		1,5	50	100	9,2	22		124	70,0	100	35,0
D54	OIS-170-880	RS / OSA Opto	1,9x1,2x1,2	875	48	860	875	890		1,35	50	50	2,1	6,3		160	73,0	75	48,7					Z:\TRANSFERT\FAB_DESI\Doc DESI_2\Marktech\MTE8760MT.pdf
D55	SMC890	Roithner	3x2x1,1	890	75		890			1,45	50	100		8		110	71,0	56	63,4					Z:\TRANSFERT\FAB_DESI\Doc DESI_2\Roithner\smc890.pdf
D56	SMC910	Roithner	3x2x1,1	910	46	895		925		1,3	50	100		8,2		124	74,0	56	66,1					Z:\TRANSFERT\FAB_DESI\Doc DESI_2\Roithner\smc910.pdf
D57	SMC940	Roithner	3x2x1,1	940	50	930	940	950		1,3	50	100		10		110	74,0	56	66,1					Z:\TRANSFERT\FAB_DESI\Doc DESI_2\Roithner\smc940.pdf
D58	SMC970	Roithner	3x2x1,1	970	50	960		980		1,3	50	100		3,6		136	74,0	56	66,1					Z:\TRANSFERT\FAB_DESI\Doc DESI_2\Roithner\smc970.pdf
D59	OIS-170-1050	RS / OSA Opto	1,9x1,2x1,2	1050	60	1035	1050	1065		1,22	50	50	2	3,5		160	75,6	56	67,5
D60

		355	1
		365	1
		370	1
		375	1
		380	1
		385	1
		390	1
		400	1
		405	1
		410	1
		415	1
		420	1
		430	1
		452	1
		460	1
		465	1
		470	1
		470	1
		490	1
			1
		500	1
		510	1
		520	1
		530	1
		545	1
		550	1
		562	1
		570	1
		575	1
		585	1
		595	1
		605	1
		610	1
		622	1
		632	1
		640	1
		645	1
		652	1
		660	1
		675	1
		690	1
		700	1
		720	1
		735	1
		740	1
		750	1
		770	1
		775	1
		800	1
		810	1
		830	1
		850	1
		875	1
		890	1
		910	1
		930	1
		950	1
		970	1